## Состав общ.имущества
| Оглавление | Страницы
1 | Бирюзова, 29 к.1 | 1
2 | Бирюзова, д. 30 к. 1 | 2
3 | Бирюзова, д. 31 | 3
4 | Интернациональная д. 15 В | 4
5 | Интернациональная д. 16 Б | 5
6 | Интернациональная д. 19 к. 1 | 6
Приложение №3
к договору № 33 от 23 марта 2010 г
Состав и техническое состояние общего имущества многоквартирного дома по адресу:
ул. Бирюзова д.29 к. 1 на момент заключения настоящего договора управления
№ | Наименование имущества | Кол-во | Площадь | Протяженность м | Объем восстановительного ремонта на период заключения договора Возможность эксплуатации (+/-)
п/п |  | ед | м. кв
1. | Помещения:
1.1. Технические помещения (колясочные, щитовые и т.п.)
| 1 щитовая (2 под.) | 1 | 8.3
| 2 щитовая (6 под.) | 1 | 8.1
| 3 щитовая (10 под.) | 1 | 8.5
| 1 колясочная (1 под.) | 1 | 8.4
| 2 колясочная (4 под.) | 1 | 8.1
| 3 колясочная (7 под.) | 1 | 8.5
1.2. Лестничные марши (перила, ограждающие конструкции)
1.3. Лестничные площадки
| - состояние полов |  |  |  | треб. ремонт цементной стяжки
- состояние дверей
| 1.4. Техподполье |  | 3633.9
Перечень инженерных коммуникаций проходящих через подвал:
| 1.Электрические сети |  |  | 258
| 2.Водоснабжение |  |  | 1116 | треб. замена 250 м/+
| 3.Канализация |  |  | 406 | треб. замена 110 м/+
| 4.Отопление |  |  | 2035 | треб. замена 146 м/+
Перечень установленного инженерного оборудования:
| 1.Элеваторный узел | 11
| 1.5.Техэтаж |  | 3633.9
2. | Конструктивные элементы здания:
| 2.1.Фундаменты | ж/б сваи
| 2.2.Стены и перегородки внутри помещений общего пользования | гипсолитовые
| 2.3.Наружние стены и перегородки | крупнопанельные
| 2.4.Перекрытия | ж/б сборные
| 2.5.Крыши | плоская чердачная, мягкая
| 2.6.Двери (входные) | 33
| 2.7. Окна | 176
| 2.8. Шахты лифтов | 11
| 2.9. Входные козырьки у подъездов | 11 | 55 |  | треб. ремонт 15 кв.м./+
| 2.10. Отмостки |  |  | 570 | треб. ремонт 80 м./+
3. | Сети канализации, всего м. |  |  | 406 | треб. замена 110 м/+
4. | Электрические сети
5. | Электрооборудование | 3
5.1. В Р У
| 5.2. Этажные щитовые | 99
5.3. Электроосветительная арматура
| 5.4. Электросчетчики общего учета | 6
6. | Газовые сети, всего м. |  |  | 330
6.1. Запорная арматура
6.2. Покраска
7. | Сети отопления |  |  | 2035 | треб. замена 250 м/+
7.1. Задвижки
| 7.2. Вентили | 287 |  |  | треб. замена 80 шт/+
| 7.3. Элеваторные узлы | 11
8. | Сети ГВС, всего м. |  |  | 970 | треб. замена 98 м/+
| 8.1. Задвижки | 4
| 8.2. Вентили | 164 |  |  | треб. замена 52 шт/+
9. | Сети ХВС, всего м. |  |  | 659 | треб. замена 150 м/+
| 8.1. Задвижки | 2
| 8.2. Вентили | 133
10. | Крыши, кв.м. |  | 3633.9 |  | треб. ремонт 1000 кв.м./+
11. | Вентканалы | 264
12. | Межпанельные швы |  |  | 2096 | треб. ремонт 840 м./+
13. | Земельный участок, входящий в состав общего имущества многоквартирного дома согласно прилагаемой схеме
13.1.Площадь застройки
| 13.2.Асфальт |  | 2712.8
| 13.3.Газон |  | 11061.6
13.4.Зеленые насаждения
-деревья
-кустарники
13.5.Элементы благоустройства
| -малые архитектурные формы | 16
-ограждения
| -скамейки | 6
-столы
" + " | возможность эксплуатации при условии проведении профилактических осмотров согласно графика
проведения предупредительного ремонта
" - " | эксплуатация невозможна, требуется срочного проведения ремонта(капитальный/текущий)
Страница 1
Приложение №3
к договору № 34 от 24 марта 2010 г
Состав и техническое состояние общего имущества многоквартирного дома по адресу:
ул Бирюзова д. 30 к. 1 на момент заключения настоящего договора управления
№ | Наименование имущества | Кол-во | Площадь | Протяженность м | Объем восстановительного ремонта на период заключения договора Возможность эксплуатации (+/-)
п/п |  | ед | м. кв
1. | Помещения:
1.1. Технические помещения (колясочные, щитовые и т.п.)
| 1 щитовая (2 под.) | 1 | 8.5
| 2 щитовая (6 под.) | 1 | 8.5
| 3 щитовая (10 под.) | 1 | 8.4
1.2. Лестничные марши (перила, ограждающие конструкции)
1.3. Лестничные площадки
| - состояние полов |  |  |  | треб. ремонт цементной стяжки
- состояние дверей
| 1.4. Техподполье |  | 3510.5
Перечень инженерных коммуникаций проходящих через подвал:
| 1.Электрические сети |  |  | 255
| 2.Водоснабжение |  |  | 1118 | треб. замена 210 м/+
| 3.Канализация |  |  | 410 | треб. замена 70 м/+
| 4.Отопление |  |  | 2018 | треб. замена 102 м/+
Перечень установленного инженерного оборудования:
| 1.Элеваторный узел | 11
| 1.5.Техэтаж |  | 3510.5
2. | Конструктивные элементы здания:
| 2.1.Фундаменты | ж/б сваи
| 2.2.Стены и перегородки внутри помещений общего пользования | гипсолитовые
| 2.3.Наружние стены и перегородки | крупно-панельные
| 2.4.Перекрытия | ж/б
| 2.5.Крыши | мягкая, совмещенная с перекрытием
| 2.6.Двери (входные) | 33
| 2.7. Окна | 176
| 2.8. Шахты лифтов | 11
| 2.9. Входные козырьки у подъездов | 11 | 80 |  | треб. ремонт 21 кв.м./+
| 2.10. Отмостки |  |  | 572 | треб. ремонт 100 м./+
3. | Сети канализации, всего м. |  |  | 410
4. | Электрические сети
5. | Электрооборудование | 3
5.1. В Р У
| 5.2. Этажные щитовые | 99
5.3. Электроосветительная арматура
| 5.4. Электросчетчики общего учета | 6
6. | Газовые сети, всего м. |  |  | 315
6.1. Запорная арматура
6.2. Покраска
7. | Сети отопления |  |  | 2040 | треб. замена 210 м/+
7.1. Задвижки
| 7.2. Вентили | 287 |  |  | треб. замена 73 шт/+
| 7.3. Элеваторные узлы | 11
8. | Сети ГВС, всего м. |  |  | 970 | треб. замена 80 м/+
| 8.1. Задвижки | 4
| 8.2. Вентили | 164 |  |  | треб. замена 48 шт/+
9. | Сети ХВС, всего м. |  |  | 659 | треб. замена 88 м/+
| 8.1. Задвижки | 2
| 8.2. Вентили | 133
10. | Крыши, кв.м. |  | 3510.5
11. | Вентканалы | 264
12. | Межпанельные швы |  |  | 8093 | треб. ремонт 2100 кв.м./+
13. | Земельный участок, входящий в состав общего имущества многоквартирного дома согласно прилагаемой схеме
| 13.1.Площадь застройки |  | 3595.2
| 13.2.Асфальт |  | 2513
| 13.3.Газон |  | 9766
13.4.Зеленые насаждения
-деревья
-кустарники
13.5.Элементы благоустройства
| -малые архитектурные формы | 8
| -ограждения |  |  | 200
| -скамейки | 4
-столы
" + " | возможность эксплуатации при условии проведении профилактических осмотров согласно графика
проведения предупредительного ремонта
" - " | эксплуатация невозможна, требуется срочного проведения ремонта(капитальный/текущий)
Страница 2
Приложение №3
к договору № 32 от 1 апреля 2010 г
Состав и техническое состояние общего имущества многоквартирного дома по адресу:
ул Бирюзова д. 31 на момент заключения настоящего договора управления
№ | Наименование имущества | Кол-во | Площадь | Протяженность м | Объем восстановительного ремонта на период заключения договора Возможность эксплуатации (+/-)
п/п |  | ед | м. кв
1. | Помещения:
1.1. Технические помещения (колясочные, щитовые и т.п.)
| 1 щитовая (2 под.) | 1 | 8.1
| 2 щитовая (6 под.) | 1 | 8.1
| 1 колясочная (1 под.) | 1 | 8.2
1.2. Лестничные марши (перила, ограждающие конструкции)
1.3. Лестничные площадки
| - состояние полов |  |  |  | треб. ремонт цементной стяжки
| - состояние дверей |  |  |  | треб. ремонт/+
| 1.4. Техподполье |  | 2659.9
Перечень инженерных коммуникаций проходящих через подвал:
| 1.Электрические сети |  |  | 176
| 2.Водоснабжение |  |  | 788 | треб. ремонт 180 м/+
| 3.Канализация |  |  | 292 | треб. замена 70 м/+
| 4.Отопление |  |  | 1077 | треб. замена 200 м/+
Перечень установленного инженерного оборудования:
| 1.Элеваторный узел | 8
| 1.5.Техэтаж |  | 2659.9
2. | Конструктивные элементы здания:
| 2.1.Фундаменты | ж/б сваи
| 2.2.Стены и перегородки внутри помещений общего пользования | гипсолитовые
| 2.3.Наружние стены и перегородки | крупнопанельные
| 2.4.Перекрытия | ж/б сборные
| 2.5.Крыши | плоская чердачная (тех.этаж.), мягкая
| 2.6.Двери (входные) | 24
| 2.7. Окна | 128
| 2.8. Шахты лифтов | 8
| 2.9. Входные козырьки у подъездов | 8 | 50 |  | треб. ремонт 19 кв.м./+
| 2.10. Отмостки |  |  | 430 | треб. ремонт 80 м./+
3. | Сети канализации, всего м. |  |  | 292 | треб. замена 70 м/+
4. | Электрические сети
5. | Электрооборудование | 2
5.1. В Р У
| 5.2. Этажные щитовые | 72
5.3. Электроосветительная арматура
| 5.4. Электросчетчики общего учета | 4
6. | Газовые сети, всего м. |  |  | 228
6.1. Запорная арматура
6.2. Покраска
7. | Сети отопления |  |  | 1077 | треб. замена 200 м/+
7.1. Задвижки
| 7.2. Вентили | 208 |  |  | треб. замена 38 шт/+
| 7.3. Элеваторные узлы | 8
8. | Сети ГВС, всего м. |  |  | 676 | треб. замена 90 м/+
| 8.1. Задвижки | 2
| 8.2. Вентили | 114 |  |  | треб. замена 48 шт/+
9. | Сети ХВС, всего м. |  |  | 472 | треб. замена 70 м/+
| 8.1. Задвижки | 2
| 8.2. Вентили | 98 |  |  | треб. замена 31 шт/+
10. | Крыши, кв.м. |  | 2659.9 |  | треб. Ремонт
11. | Вентканалы | 192
12. | Межпанельные швы |  |  | 6160
13. | Земельный участок, входящий в состав общего имущества многоквартирного дома согласно прилагаемой схеме
| 13.1.Площадь застройки |  | 2768.7
| 13.2.Асфальт |  | 2768.5
| 13.3.Газон |  | 13457.7
13.4.Зеленые насаждения
-деревья
-кустарники
13.5.Элементы благоустройства
| -малые архитектурные формы | 18
| -ограждения | 250
| -скамейки | 12
-столы
" + " | возможность эксплуатации при условии проведении профилактических осмотров согласно графика
проведения предупредительного ремонта
" - " | эксплуатация невозможна, требуется срочного проведения ремонта(капитальный/текущий)
Страница 3
Приложение №3
к договору № 7 от 21 апреля 2010 г
Состав и техническое состояние общего имущества многоквартирного дома по адресу:
ул Интернациональная д. 15 В на момент заключения настоящего договора управления
№ | Наименование имущества | Кол-во | Площадь | Протяженность м | Объем восстановительного ремонта на период заключения договора Возможность эксплуатации (+/-)
п/п |  | ед | м. кв
1. | Помещения:
| 1.1. Технические помещения (колясочные, щитовые и т.п.) | 1
1.2. Лестничные марши (перила, ограждающие конструкции)
1.3. Лестничные площадки
| - состояние полов |  |  |  | треб. ремонт цементной стяжки
| - состояние дверей |  |  |  | треб. ремонт/+
| 1.4. Техподполье |  | 908.2
Перечень инженерных коммуникаций проходящих через подвал:
| 1.Электрические сети |  |  | 58
| 2.Водоснабжение |  |  | 233 | треб. замена 65 м/+
| 3.Канализация |  |  | 85 | треб. замена 16 м/+
| 4.Отопление |  |  | 421 | треб. замена 85 м/+
Перечень установленного инженерного оборудования:
| 1.Элеваторный узел | 3
| 1.5.Техэтаж |  | 908.2
2. | Конструктивные элементы здания:
| 2.1.Фундаменты | свайный
| 2.2.Стены и перегородки внутри помещений общего пользования | гипсобетонные
| 2.3.Наружние стены и перегородки | крупные блоки
| 2.4.Перекрытия | ж/б сборные
| 2.5.Крыши | плоская чердачная (тех.эт.), мягкая
| 2.6.Двери (входные) | 6
| 2.7. Окна | 50
| 2.8. Шахты лифтов | 3
| 2.9. Входные козырьки у подъездов | 3
| 2.10. Отмостки |  |  | 70
3. | Сети канализации, всего м. |  |  | 85 | треб. ремонт 16 м./+
4. | Электрические сети
5. | Электрооборудование | 1
5.1. В Р У
| 5.2. Этажные щитовые | 48
5.3. Электроосветительная арматура
| 5.4. Электросчетчики общего учета | 2
6. | Газовые сети, всего м. |  |  | 72
6.1. Запорная арматура
6.2. Покраска
7. | Сети отопления |  |  | 421 | треб. замена 42 м/+
7.1. Задвижки
| 7.2. Вентили | 84 |  |  | треб. замена 22 шт/+
| 7.3. Элеваторные узлы | 3
8. | Сети ГВС, всего м. |  |  | 208 | треб. замена 29 м/+
| 8.1. Задвижки | 2
| 8.2. Вентили | 38 |  |  | треб. замена 12 шт/+
9. | Сети ХВС, всего м. |  |  | 85 | треб. замена 36 м/+
| 8.1. Задвижки | 1
| 8.2. Вентили | 16 |  |  | треб. замена 5 шт/+
10. | Крыши, кв.м. |  | 908.2 |  | треб. ремонт 120 кв.м./+
11. | Вентканалы
12. | Межпанельные швы |  |  | 2310 | треб. ремонт 200 м./+
13. | Земельный участок, входящий в состав общего имущества многоквартирного дома согласно прилагаемой схеме
| 13.1.Площадь застройки |  | 998.3
| 13.2.Асфальт |  | 1735.2
| 13.3.Газон |  | 2749.5
13.4.Зеленые насаждения
-деревья
-кустарники
13.5.Элементы благоустройства
| -малые архитектурные формы | 5
-ограждения
-скамейки
-столы
" + " | возможность эксплуатации при условии проведении профилактических осмотров согласно графика
проведения предупредительного ремонта
" - " | эксплуатация невозможна, требуется срочного проведения ремонта(капитальный/текущий)
Страница 4
Приложение №3
к договору № 8 от 20 апреля 2010 г
Состав и техническое состояние общего имущества многоквартирного дома по адресу:
ул Интернациональная д. 16 Б на момент заключения настоящего договора управления
№ | Наименование имущества | Кол-во | Площадь | Протяженность м | Объем восстановительного ремонта на период заключения договора Возможность эксплуатации (+/-)
п/п |  | ед | м. кв
1. | Помещения:
| 1.1. Технические помещения (колясочные, щитовые и т.п.) | 1
1.2. Лестничные марши (перила, ограждающие конструкции)
1.3. Лестничные площадки
| - состояние полов |  |  |  | треб. ремонт цементной стяжки
| - состояние дверей |  |  |  | треб. ремонт/+
| 1.4. Техподполье |  | 1313.8
Перечень инженерных коммуникаций проходящих через подвал:
| 1.Электрические сети |  |  | 110
| 2.Водоснабжение |  |  | 458 | треб. замена 66 м/+
| 3.Канализация |  |  | 184 | треб. замена 36 м/+
| 4.Отопление |  |  | 506 | треб. замена 70 м/+
Перечень установленного инженерного оборудования:
| 1.Элеваторный узел | 4
| 1.5.Техэтаж |  | 1313.8
2. | Конструктивные элементы здания:
| 2.1.Фундаменты | свайный
| 2.2.Стены и перегородки внутри помещений общего пользования | гипсобетонные
| 2.3.Наружние стены и перегородки | кирпичные
| 2.4.Перекрытия | ж/б сборные
| 2.5.Крыши | плоская чердачная (тех.эт.), мягкая
| 2.6.Двери (входные) | 8
| 2.7. Окна | 54
| 2.8. Шахты лифтов | 4
| 2.9. Входные козырьки у подъездов | 4 | 77 |  | треб. ремонт 19 кв.м./+
| 2.10. Отмостки |  |  | 265 | треб. ремонт 50 м./+
3. | Сети канализации, всего м. |  |  | 184 | треб. ремонт 36 м./+
4. | Электрические сети
5. | Электрооборудование | 1
5.1. В Р У
| 5.2. Этажные щитовые | 36
5.3. Электроосветительная арматура
| 5.4. Электросчетчики общего учета | 2
6. | Газовые сети, всего м. |  |  | 130
6.1. Запорная арматура
6.2. Покраска
7. | Сети отопления |  |  | 506 | треб. замена 90 м/+
7.1. Задвижки
| 7.2. Вентили | 96 |  |  | треб. замена 34 шт/+
| 7.3. Элеваторные узлы | 4
8. | Сети ГВС, всего м. |  |  | 374 | треб. замена 38 м/+
| 8.1. Задвижки | 2
| 8.2. Вентили | 72 |  |  | треб. замена 28 шт/+
9. | Сети ХВС, всего м. |  |  | 184
| 8.1. Задвижки | 1
| 8.2. Вентили | 64 |  |  | треб. замена 24 шт/+
10. | Крыши, кв.м. |  | 1313.8 |  | треб. ремонт 150 кв.м./+
11. | Вентканалы
12. | Межпанельные швы | 96
13. | Земельный участок, входящий в состав общего имущества многоквартирного дома согласно прилагаемой схеме
13.1.Площадь застройки
| 13.2.Асфальт |  | 2665.5
| 13.3.Газон |  | 4751.8
13.4.Зеленые насаждения
-деревья
-кустарники
13.5.Элементы благоустройства
| -малые архитектурные формы | 6
-ограждения
-скамейки
-столы
" + " | возможность эксплуатации при условии проведении профилактических осмотров согласно графика
проведения предупредительного ремонта
" - " | эксплуатация невозможна, требуется срочного проведения ремонта(капитальный/текущий)
Страница 5
Приложение №3
к договору № 35 от 23 марта 2010 г
Состав и техническое состояние общего имущества многоквартирного дома по адресу:
ул Интернациональная д. 19 к. 1 на момент заключения настоящего договора управления
№ | Наименование имущества | Кол-во | Площадь | Протяженность м | Объем восстановительного ремонта на период заключения договора Возможность эксплуатации (+/-)
п/п |  | ед | м. кв
1. | Помещения:
1.1. Технические помещения (колясочные, щитовые и т.п.)
1.2. Лестничные марши (перила, ограждающие конструкции)
1.3. Лестничные площадки
| - состояние полов |  |  |  | треб. ремонт цементной стяжки
| - состояние дверей |  |  |  | треб. ремонт/+
| 1.4. Техподполье |  | 2121.2
Перечень инженерных коммуникаций проходящих через подвал:
| 1.Электрические сети |  |  | 114
| 2.Водоснабжение |  |  | 574 | треб. замена 240 м/+
| 3.Канализация |  |  | 200 | треб. замена 60 м/+
| 4.Отопление |  |  | 619 | треб. замена 220 м/+
Перечень установленного инженерного оборудования:
| 1.Элеваторный узел | 6
| 1.5.Техэтаж |  | 2121.2
2. | Конструктивные элементы здания:
| 2.1.Фундаменты | свайный
| 2.2.Стены и перегородки внутри помещений общего пользования | гипсобетонные
| 2.3.Наружние стены и перегородки | крупнопанельные
| 2.4.Перекрытия | ж/б
| 2.5.Крыши | плоская чердачная (тех.эт.), мягкая
| 2.6.Двери (входные) | 18
| 2.7. Окна | 48
| 2.8. Шахты лифтов | 6
| 2.9. Входные козырьки у подъездов | 6 | 73 |  | треб. ремонт 25 кв.м./+
| 2.10. Отмостки |  |  | 304 | треб. ремонт 50 м./+
3. | Сети канализации, всего м. |  |  | 200 | треб. ремонт 60 м./+
4. | Электрические сети
5. | Электрооборудование | 1
5.1. В Р У
| 5.2. Этажные щитовые | 108
5.3. Электроосветительная арматура
| 5.4. Электросчетчики общего учета | 2
6. | Газовые сети, всего м. |  |  | 153
6.1. Запорная арматура
6.2. Покраска
7. | Сети отопления |  |  | 619 | треб. замена 220 м/+
7.1. Задвижки
| 7.2. Вентили | 144 |  |  | треб. замена 40 шт/+
| 7.3. Элеваторные узлы | 6
8. | Сети ГВС, всего м. |  |  | 376 | треб. замена 180 м/+
| 8.1. Задвижки | 2
| 8.2. Вентили | 60 |  |  | треб. замена 24 шт/+
9. | Сети ХВС, всего м. |  |  | 198 | треб. замена 60 м/+
| 8.1. Задвижки | 1
| 8.2. Вентили | 36 |  |  | треб. замена 16 шт/+
10. | Крыши, кв.м. |  | 2121.1
11. | Вентканалы | 192
12. | Межпанельные швы |  |  | 4670 | треб. ремонт 180 м./+
13. | Земельный участок, входящий в состав общего имущества многоквартирного дома согласно прилагаемой схеме
13.1.Площадь застройки
| 13.2.Асфальт |  | 1043
| 13.3.Газон |  | 7630
13.4.Зеленые насаждения
-деревья
-кустарники
13.5.Элементы благоустройства
| -малые архитектурные формы | 5
| -ограждения | 115
| -скамейки | 4
-столы
" + " | возможность эксплуатации при условии проведении профилактических осмотров согласно графика
проведения предупредительного ремонта
" - " | эксплуатация невозможна, требуется срочного проведения ремонта(капитальный/текущий)
Страница 6